## ЛСР по форме №4
СОГЛАСОВАНО: | [7 empty] | УТВЕРЖДАЮ:
Приложение № 2 к муниципальному контракту № Ф.2016.139801 от 04.07.2016
______________ | [7 empty] | ____________
" _____ " ________________ 2016 г. | [7 empty] | "______ " _______________2016 г.
Ленинградская область, Сланцевский район, Гостицкое сельское поселение, д. Тухтово
(наименование стройки)
ЛОКАЛЬНЫЙ СМЕТНЫЙ РАСЧЕТ №
(локальная смета)
на | Ремонт участков дороги в деревне Тухтово Гостицкого сельского поселения от дома № 3 до дома № 10
(наименование работ и затрат, наименование объекта)
Основание: Дефектная ведомость
| Сметная стоимость строительных работ _______________________________________________________________________________________________ |  | ___________________________153,977 |  | тыс. руб.
| Средства на оплату труда _______________________________________________________________________________________________ |  | ___________________________5,797 |  | тыс. руб.
| Сметная трудоемкость _______________________________________________________________________________________________ |  | _______________________________________________________________________________________________17 |  | чел.час
Составлен(а) в текущих (прогнозных) ценах по состоянию на январь 2016 г.
№ пп | Шифр и номер позиции норматива | Наименование работ и затрат, единица измерения | Количество | Стоимость единицы, руб. |  | Общая стоимость, руб. |  |  | Затраты труда рабочих, чел.-ч, не занятых обслуживанием машин
|  |  |  | всего | эксплуата- ции машин | Всего | оплаты труда | эксплуата- ция машин
|  |  |  | оплаты труда | в т.ч. оплаты труда |  |  | в т.ч. оплаты труда | на единицу | всего
1 | 2 | 3 | 4 | 5 | 6 | 7 | 8 | 9 | 10 | 11
Раздел 1.
1 | ТЕР01-01-036-03 Приказ Администрации ЛО от 20.10.15 №28 | Планировка площадей бульдозерами мощностью: 132 кВт (180 л.с.) (1000 м2 спланированной поверхности за 1 проход бульдозера) (Прил.1.12 п.3.81 ЭМ=1,48 к расх.; ЗПМ=1,48; ТЗМ=1,48; МДС35-IV п.4.7.При ремонте и реконструкции зданий и сооружений работы, аналогичные технологическим процессам в новом строительстве ОЗП=1,15; ЭМ=1,25 к расх.; ЗПМ=1,25; ТЗ=1,15; ТЗМ=1,25) ИНДЕКС К ПОЗИЦИИ(справочно): ТЕР01-01-036-03 МЕХАНИЗИРОВАННАЯ РАЗРАБОТКА ГРУНТОВ (ЭКСКАВАТОРАМИ, СКРЕПЕРАМИ, БУЛЬДОЗЕРАМИ, ГРЕЙДЕРАМИ, МЕТОДОМ ГИДРОМЕХАНИЗАЦИИ И ПР.) (01.2016) ОЗП=8,91; ЭМ=8,87; ЗПМ=8,91 НР (25,33 руб.): 81%=95%*0.85 от ФОТ СП (10,63 руб.): 34%=50%*(0.85*0.8) от ФОТ | 0.407 | 52.67 | 52,67 8,62 | 21.44 |  | 21,44 3,51
2 | ТЕР27-04-001-04 Приказ Администрации ЛО от 20.10.15 №28 | Устройство подстилающих и выравнивающих слоев оснований: из щебня (100 м3 материала основания (в плотном теле)) (МДС35-IV п.4.7.При ремонте и реконструкции зданий и сооружений работы, аналогичные технологическим процессам в новом строительстве ОЗП=1,15; ЭМ=1,25 к расх.; ЗПМ=1,25; ТЗ=1,15; ТЗМ=1,25) ИНДЕКС К ПОЗИЦИИ(справочно): ТЕР27-04-001-04 ПОДСТИЛАЮЩИЕ, ВЫРАВНИВАЮЩИЕ СЛОИ ОСНОВАНИЯ И ПОКРЫТИЯ (01.2016) ОЗП=8,91; ЭМ=6,32; ЗПМ=8,91; МАТ=3,39 НР (6976,78 руб.): 121%=142%*0.85 от ФОТ СП (3747,85 руб.): 65%=95%*(0.85*0.8) от ФОТ | 0.611 | 5024,25 426,45 | 4582,68 632,68 | 3069.82 | 260.56 | 2800,02 386,57 | 27.8185 | 17
3 | ТССЦ-408-0054 | Щебень из гравия для строительных работ марка Др.24, фракция 10-20 мм (м3) | 40.882 | 1077.94 |  | 44068.34
4 | ТССЦ-408-0045 | Щебень из гравия для строительных работ марка Др.12, фракция 5(3)-10 мм (м3) | 36.118 | 1534.44 |  | 55420.9
Итого прямые затраты по разделу с учетом индексов, в текущих ценах | [5 empty] | 119728.45 | 2321.59 | 17886,30 3475,61 |  | 17
Накладные расходы | [5 empty] | 7002.11
Сметная прибыль | [5 empty] | 3758.37
Итого по разделу 1 | [5 empty] | 130488.93 |  |  |  | 17
ИТОГИ ПО СМЕТЕ:
Итого прямые затраты по смете с учетом индексов, в текущих ценах | [5 empty] | 119728.45 | 2321.59 | 17886,30 3475,61 |  | 17
Накладные расходы | [5 empty] | 7002.11
Сметная прибыль | [5 empty] | 3758.37
ВСЕГО по смете | [5 empty] | 153976.94 |  |  |  | 17
Итого по позициям, введенным в ценах 2001г. | [5 empty] | 30999.69 |  |  |  | 17
Итого по позициям, введенным в текущих ценах | [5 empty] | 99489.24
Итого | [5 empty] | 130488.93 |  |  |  | 17
В том числе:
Материалы | [5 empty] | 99520.56
Машины и механизмы | [5 empty] | 17886.3
ФОТ | [5 empty] | 5797.2
Накладные расходы | [5 empty] | 7002.11
Сметная прибыль | [5 empty] | 3758.37
НДС 18% | [5 empty] | 23488.01
ВСЕГО по смете | [5 empty] | 153976.94 |  |  |  | 17
Коэффициент аукциона К аукц.=0.99499996557
Итого по смете с учётом К аукц. 153207,05
Составил: ___________________________
(должность, подпись, расшифровка)
Проверил: ___________________________
(должность, подпись, расшифровка)