## ЛСР по форме №4
СОГЛАСОВАНО: | [7 empty] | УТВЕРЖДАЮ:
|  | Приложение № 2 к муниципальному контракту № Ф.2016.119301 от_____________2016 г. | [5 empty] | Глава администрации
____________ Лебедев В. Ф.
"______ " _______________2016 г.
Ленинградская область, Сланцевский муниципальный район, д. Тухтово
(наименование стройки)
ЛОКАЛЬНЫЙ СМЕТНЫЙ РАСЧЕТ № 16-16
(локальная смета)
на | Замена светильников на светодиодные в д. Тухтово (левая сторона)
(наименование работ и затрат, наименование объекта)
Основание: Дефектная ведомость
| Сметная стоимость _______________________________________________________________________________________________ |  | ___________________________112,856 |  | тыс. руб.
| строительных работ _______________________________________________________________________________________________ |  | _______________________________________________________________________________________________51,643 |  | тыс. руб.
| монтажных работ _______________________________________________________________________________________________ |  | _______________________________________________________________________________________________46,989 |  | тыс. руб.
| Средства на оплату труда _______________________________________________________________________________________________ |  | ___________________________9,667 |  | тыс. руб.
| Сметная трудоемкость _______________________________________________________________________________________________ |  | _______________________________________________________________________________________________41,79 |  | чел.час
Составлен(а) в текущих (прогнозных) ценах по состоянию на март 2016 г.
№ пп | Шифр и номер позиции норматива | Наименование работ и затрат, единица измерения | Количество | Стоимость единицы, руб. |  | Общая стоимость, руб. |  |  | Затраты труда рабочих, чел.-ч, не занятых обслуживанием машин
|  |  |  | всего | эксплуата- ции машин | Всего | оплаты труда | эксплуата- ция машин
|  |  |  | оплаты труда | в т.ч. оплаты труда |  |  | в т.ч. оплаты труда | на единицу | всего
1 | 2 | 3 | 4 | 5 | 6 | 7 | 8 | 9 | 10 | 11
Раздел 1. Электромонтажные работы
1 | ТЕРм08-02-369-03 Приказ Администрации ЛО от 20.10.15 №28 | Демонтаж. Светильник, устанавливаемый вне зданий с лампами: ртутными (1 шт.) (МДС37 п.3.2.1.Демонтаж оборудования, которое не подлежит дальнейшему использованию (предназначено в лом) без разборки и резки ОЗП=0,3; ЭМ=0,3 к расх.; ЗПМ=0,3; МАТ=0 к расх.; ТЗ=0,3; ТЗМ=0,3) ИНДЕКС К ПОЗИЦИИ(справочно): ТЕРм08-02-369-03 (03.2016) ОЗП=8,91; ЭМ=5,38; ЗПМ=8,91; МАТ=8,95 НР (447 руб.): 76%=95%*0.85 * 0,94 от ФОТ СП (276 руб.): 47%=65%*0.8 * 0,9 от ФОТ | 6 | 24,2 8,72 | 15,48 2,28 | 145 | 52 | 93 14 | 0.438 | 2.63
2 | ТЕРм08-02-363-01 Приказ Администрации ЛО от 20.10.15 №28 | Демонтаж. Кронштейны специальные на опорах для светильников сварные металлические, количество рожков: 1 (1 шт.) (МДС37 п.3.2.1.Демонтаж оборудования, которое не подлежит дальнейшему использованию (предназначено в лом) без разборки и резки ОЗП=0,3; ЭМ=0,3 к расх.; ЗПМ=0,3; МАТ=0 к расх.; ТЗ=0,3; ТЗМ=0,3) ИНДЕКС К ПОЗИЦИИ(справочно): ТЕРм08-02-363-01 (03.2016) ОЗП=8,91; ЭМ=5,33; ЗПМ=8,91; МАТ=3,11 НР (942 руб.): 76%=95%*0.85 * 0,94 от ФОТ СП (582 руб.): 47%=65%*0.8 * 0,9 от ФОТ | 6 | 67,46 15,16 | 52,3 7,95 | 405 | 91 | 314 48 | 0.819 | 4.91
3 | ТЕРм08-02-363-01 Приказ Администрации ЛО от 20.10.15 №28 | Кронштейны специальные на опорах для светильников сварные металлические, количество рожков: 1 (1 шт.) ИНДЕКС К ПОЗИЦИИ(справочно): ТЕРм08-02-363-01 (03.2016) ОЗП=8,91; ЭМ=5,33; ЗПМ=8,91; МАТ=3,11 НР (3650 руб.): 76%=95%*0.85 * 0,94 от ФОТ СП (2257 руб.): 47%=65%*0.8 * 0,9 от ФОТ | 7 | 240,18 50,53 | 174,34 26,49 | 1681 | 354 | 1220 185 | 2.73 | 19.11
4 | ТССЦ-201-1442 | Кронштейн для консольных и подвесных светильников, серия 1 (Стандарт), марка 1.К1-0,5-0,5-Ф2-ц (ТАНС.41.384.000) (шт.) | 7 | 1591.02 |  | 11137
5 | ТЕРм08-02-369-01 Приказ Администрации ЛО от 20.10.15 №28 | Светильник, устанавливаемый вне зданий с лампами: накаливания (1 шт.) ИНДЕКС К ПОЗИЦИИ(справочно): ТЕРм08-02-369-01 (03.2016) ОЗП=8,91; ЭМ=5,39; ЗПМ=8,91; МАТ=8,95 НР (1192 руб.): 76%=95%*0.85 * 0,94 от ФОТ СП (737 руб.): 47%=65%*0.8 * 0,9 от ФОТ | 7 | 94,37 18,31 | 46,81 6,87 | 661 | 128 | 328 48 | 0.92 | 6.44
6 | ТЕРм08-02-148-01 Приказ Администрации ЛО от 20.10.15 №28 | Кабель до 35 кВ в проложенных трубах, блоках и коробах, масса 1 м кабеля: до 1 кг (100 м кабеля) ИНДЕКС К ПОЗИЦИИ(справочно): ТЕРм08-02-148-01 (03.2016) ОЗП=8,91; ЭМ=5,76; ЗПМ=8,91; МАТ=8,09 НР (325 руб.): 76%=95%*0.85 * 0,94 от ФОТ СП (201 руб.): 47%=65%*0.8 * 0,9 от ФОТ | 0.26 | 294,44 180,94 | 67,64 4,91 | 77 | 47 | 18 1 | 9.92 | 2.58
7 | ТССЦ-501-8235 | Кабель силовой с медными жилами с поливинилхлоридной изоляцией в поливинилхлоридной оболочке без защитного покрова ВВГ, напряжением 1,00 кВ, число жил 3 и сечением 1,5 мм2 (1000 м) | 0.026 | 24780.22 |  | 644
8 | ТССЦ-111-0185 | Зажим прокалывающий для изолированных алюминиевых и медных проводов марки SL 21.1 (100 шт.) | 0.03 | 28783.53 |  | 864
9 | ТЕР33-04-008-03 Приказ Администрации ЛО от 20.10.15 №28 | Подвеска изолированных проводов ВЛ 0,38 кВ с помощью механизмов (1 км изолированного провода с несколькими жилами при 30 опорах) ИНДЕКС К ПОЗИЦИИ(справочно): ТЕР33-04-008-03 ЛИНИИ ЭЛЕКТРОПЕРЕДАЧИ НАПРЯЖЕНИЕМ 0,38-35 кВ И ТРАНСФОРМАТОРНЫЕ ПОДСТАНЦИИ (03.2016) ОЗП=8,91; ЭМ=5,48; ЗПМ=8,91; МАТ=11,48 НР (396 руб.): 84%=105%*0.85 * 0,94 от ФОТ СП (175 руб.): 37%=60%*(0.85*0.8) * 0,9 от ФОТ | 0.073 | 1796,71 607,61 | 734,8 117,04 | 131 | 44 | 54 9 | 34.9 | 2.55
10 | ТССЦ-502-0875 | Провода самонесущие изолированные для воздушных линий электропередачи с алюминиевыми жилами марки СИП-4 2х16-0,6/1,0 (1000 м) | 0.073 | 27327.28 |  | 1995
11 | ТССЦ-110-0477 | Крюк SOT (компл.) | 3 | 381.96 |  | 1146
12 | ТССЦ-111-0153 | Зажим анкерный (СИП) SO 157.1 (100 шт.) | 0.02 | 18154.2 |  | 363
13 | ТССЦ-111-0184 | Зажим поддерживающий марки SО (100 шт.) | 0.01 | 42641.35 |  | 426
14 | ТССЦ-111-0129 | Зажим прокалывающий марки SLIP (100 шт.) | 0.02 | 76128.87 |  | 1523
15 | ТЕРм08-02-472-10 Приказ Администрации ЛО от 20.10.15 №28 | Проводник заземляющий из медного изолированного провода сечением 25 мм2 открыто по строительным основаниям (100 м) ИНДЕКС К ПОЗИЦИИ(справочно): ТЕРм08-02-472-10 (03.2016) ОЗП=8,91; ЭМ=3,65; ЗПМ=8,91; МАТ=4,78 НР (433 руб.): 76%=95%*0.85 * 0,94 от ФОТ СП (268 руб.): 47%=65%*0.8 * 0,9 от ФОТ | 0.111 | 778,56 573,41 | 33,27 0,74 | 86 | 64 | 4 | 32.16 | 3.57
16 | ТССЦ-502-0497 | Провода силовые для электрических установок на напряжение до 450 В с медной жилой марки ПВ1, сечением 2,5 мм2 (1000 м) | 0.0111 | 9491.19 |  | 105
Итого прямые затраты по разделу с учетом индексов, в текущих ценах | [5 empty] | 38741 | 6949 | 10859 2718 |  | 41.79
Накладные расходы | [5 empty] | 7384
Сметная прибыль | [5 empty] | 4497
Итого по разделу 1 Электромонтажные работы | [5 empty] | 50622 |  |  |  | 41.79
Раздел 2. Материалы, не учтенные расценками
17 | ООО "Завод ЛЕДЕК Северо-Запад" | Светодиодный светильник Нано- Street 100 S (шт.) ((МАТ=ПЗ/1,18-ПЗ); МДС35 п.4.60.Транспортные расходы ПЗ=1,03 (ОЗП=1,03; ЭМ=1,03; МАТ=1,03); МДС35 п.4.64.Заготовительно-складские расходы ПЗ=1,02 (ОЗП=1,02; ЭМ=1,02; МАТ=1,02)) | 7 | 6859.17 |  | 48010
Итого прямые затраты по разделу в текущих ценах | [5 empty] | 48010
Итого по разделу 2 Материалы, не учтенные расценками | [5 empty] | 48010
ИТОГИ ПО СМЕТЕ:
Итого прямые затраты по смете с учетом индексов, в текущих ценах | [5 empty] | 86751 | 6949 | 10859 2718 |  | 41.79
Накладные расходы | [5 empty] | 7384
Сметная прибыль | [5 empty] | 4497
ВСЕГО по смете | [5 empty] | 112856 |  |  |  | 41.79
Итого Строительные работы | [5 empty] | 51643 |  |  |  | 2.55
Итого Монтажные работы | [5 empty] | 46989 |  |  |  | 39.24
Итого | [5 empty] | 98632 |  |  |  | 41.79
В том числе:
Материалы | [5 empty] | 68943
Машины и механизмы | [5 empty] | 10859
ФОТ | [5 empty] | 9667
Накладные расходы | [5 empty] | 7384
Сметная прибыль | [5 empty] | 4497
УСНО (МАТ+ОБ+(ЭМ-ЗПМ)+НР*0,1712+СП*0,15)*0,18 | [5 empty] | 14224
ВСЕГО по смете | [5 empty] | 112856 |  |  |  | 41.79
Составил: ___________________________Трофимова Л. В.
(должность, подпись, расшифровка)
Проверил: ___________________________
(должность, подпись, расшифровка)