## ЛСР по форме №4
СОГЛАСОВАНО: | [7 empty] | УТВЕРЖДАЮ:
Глава администрации
Приложение № 3 к муниципальному контракту № Ф.2016.119301 от ___ __________ 2016 г.
____________ Лебедев В. Ф.
"______ " _______________2016 г.
Ленинградская область, Сланцевский муниципальный район, д. Тухтово
(наименование стройки)
ЛОКАЛЬНЫЙ СМЕТНЫЙ РАСЧЕТ № 17-16
(локальная смета)
на | Замена светильников на светодиодные в д. Тухтово (правая сторона)
(наименование работ и затрат, наименование объекта)
Основание: Дефектная ведомость
| Сметная стоимость _______________________________________________________________________________________________ |  | ___________________________121,797 |  | тыс. руб.
| строительных работ _______________________________________________________________________________________________ |  | _______________________________________________________________________________________________55,256 |  | тыс. руб.
| монтажных работ _______________________________________________________________________________________________ |  | _______________________________________________________________________________________________51,515 |  | тыс. руб.
| Средства на оплату труда _______________________________________________________________________________________________ |  | ___________________________11,477 |  | тыс. руб.
| Сметная трудоемкость _______________________________________________________________________________________________ |  | _______________________________________________________________________________________________50,14 |  | чел.час
Составлен(а) в текущих (прогнозных) ценах по состоянию на март 2016 г.
№ пп | Шифр и номер позиции норматива | Наименование работ и затрат, единица измерения | Количество | Стоимость единицы, руб. |  | Общая стоимость, руб. |  |  | Затраты труда рабочих, чел.-ч, не занятых обслуживанием машин
|  |  |  | всего | эксплуата- ции машин | Всего | оплаты труда | эксплуата- ция машин
|  |  |  | оплаты труда | в т.ч. оплаты труда |  |  | в т.ч. оплаты труда | на единицу | всего
1 | 2 | 3 | 4 | 5 | 6 | 7 | 8 | 9 | 10 | 11
Раздел 1. Электромонтажные работы
1 | ТЕРм08-02-369-03 Приказ Администрации ЛО от 20.10.15 №28 | Демонтаж. Светильник, устанавливаемый вне зданий с лампами: ртутными (1 шт.) (МДС37 п.3.2.1.Демонтаж оборудования, которое не подлежит дальнейшему использованию (предназначено в лом) без разборки и резки ОЗП=0,3; ЭМ=0,3 к расх.; ЗПМ=0,3; МАТ=0 к расх.; ТЗ=0,3; ТЗМ=0,3) ИНДЕКС К ПОЗИЦИИ(справочно): ТЕРм08-02-369-03 (03.2016) ОЗП=8,91; ЭМ=5,38; ЗПМ=8,91; МАТ=8,95 НР (596 руб.): 76%=95%*0.85 * 0,94 от ФОТ СП (368 руб.): 47%=65%*0.8 * 0,9 от ФОТ | 8 | 24,2 8,72 | 15,48 2,28 | 194 | 70 | 124 18 | 0.438 | 3.5
2 | ТЕРм08-02-363-01 Приказ Администрации ЛО от 20.10.15 №28 | Демонтаж. Кронштейны специальные на опорах для светильников сварные металлические, количество рожков: 1 (1 шт.) (МДС37 п.3.2.1.Демонтаж оборудования, которое не подлежит дальнейшему использованию (предназначено в лом) без разборки и резки ОЗП=0,3; ЭМ=0,3 к расх.; ЗПМ=0,3; МАТ=0 к расх.; ТЗ=0,3; ТЗМ=0,3) ИНДЕКС К ПОЗИЦИИ(справочно): ТЕРм08-02-363-01 (03.2016) ОЗП=8,91; ЭМ=5,33; ЗПМ=8,91; МАТ=3,11 НР (1252 руб.): 76%=95%*0.85 * 0,94 от ФОТ СП (775 руб.): 47%=65%*0.8 * 0,9 от ФОТ | 8 | 67,46 15,16 | 52,3 7,95 | 540 | 121 | 419 64 | 0.819 | 6.55
3 | ТЕРм08-02-363-01 Приказ Администрации ЛО от 20.10.15 №28 | Кронштейны специальные на опорах для светильников сварные металлические, количество рожков: 1 (1 шт.) ИНДЕКС К ПОЗИЦИИ(справочно): ТЕРм08-02-363-01 (03.2016) ОЗП=8,91; ЭМ=5,33; ЗПМ=8,91; МАТ=3,11 НР (4172 руб.): 76%=95%*0.85 * 0,94 от ФОТ СП (2580 руб.): 47%=65%*0.8 * 0,9 от ФОТ | 8 | 240,18 50,53 | 174,34 26,49 | 1921 | 404 | 1395 212 | 2.73 | 21.84
4 | ТССЦ-201-1442 | Кронштейн для консольных и подвесных светильников, серия 1 (Стандарт), марка 1.К1-0,5-0,5-Ф2-ц (ТАНС.41.384.000) (шт.) | 8 | 1591.02 |  | 12728
5 | ТЕРм08-02-369-01 Приказ Администрации ЛО от 20.10.15 №28 | Светильник, устанавливаемый вне зданий с лампами: накаливания (1 шт.) ИНДЕКС К ПОЗИЦИИ(справочно): ТЕРм08-02-369-01 (03.2016) ОЗП=8,91; ЭМ=5,39; ЗПМ=8,91; МАТ=8,95 НР (1361 руб.): 76%=95%*0.85 * 0,94 от ФОТ СП (842 руб.): 47%=65%*0.8 * 0,9 от ФОТ | 8 | 94,37 18,31 | 46,81 6,87 | 755 | 146 | 374 55 | 0.92 | 7.36
6 | ТЕРм08-02-148-01 Приказ Администрации ЛО от 20.10.15 №28 | Кабель до 35 кВ в проложенных трубах, блоках и коробах, масса 1 м кабеля: до 1 кг (100 м кабеля) ИНДЕКС К ПОЗИЦИИ(справочно): ТЕРм08-02-148-01 (03.2016) ОЗП=8,91; ЭМ=5,76; ЗПМ=8,91; МАТ=8,09 НР (407 руб.): 76%=95%*0.85 * 0,94 от ФОТ СП (251 руб.): 47%=65%*0.8 * 0,9 от ФОТ | 0.32 | 294,44 180,94 | 67,64 4,91 | 94 | 58 | 22 2 | 9.92 | 3.17
7 | ТССЦ-501-8235 | Кабель силовой с медными жилами с поливинилхлоридной изоляцией в поливинилхлоридной оболочке без защитного покрова ВВГ, напряжением 1,00 кВ, число жил 3 и сечением 1,5 мм2 (1000 м) | 0.032 | 24780.22 |  | 793
8 | ТЕРм08-02-472-10 Приказ Администрации ЛО от 20.10.15 №28 | Проводник заземляющий из медного изолированного провода сечением 25 мм2 открыто по строительным основаниям (100 м) ИНДЕКС К ПОЗИЦИИ(справочно): ТЕРм08-02-472-10 (03.2016) ОЗП=8,91; ЭМ=3,65; ЗПМ=8,91; МАТ=4,78 НР (935 руб.): 76%=95%*0.85 * 0,94 от ФОТ СП (578 руб.): 47%=65%*0.8 * 0,9 от ФОТ | 0.24 | 778,56 573,41 | 33,27 0,74 | 187 | 138 | 8 | 32.16 | 7.72
9 | ТССЦ-502-0497 | Провода силовые для электрических установок на напряжение до 450 В с медной жилой марки ПВ1, сечением 2,5 мм2 (1000 м) | 0.024 | 9491.19 |  | 228
Итого прямые затраты по разделу с учетом индексов, в текущих ценах | [5 empty] | 37398 | 8350 | 12508 3127 |  | 50.14
Накладные расходы | [5 empty] | 8723
Сметная прибыль | [5 empty] | 5394
Итого по разделу 1 Электромонтажные работы | [5 empty] | 51515 |  |  |  | 50.14
Раздел 2. Материалы, не учтенные расценками
10 | ООО "Завод ЛЕДЕК Северо-Запад" | Светодиодный светильник Нано- Street 100 S (шт.) (МДС35 п.4.60.Транспортные расходы ПЗ=1,03 (ОЗП=1,03; ЭМ=1,03; МАТ=1,03); МДС35 п.4.64.Заготовительно-складские расходы ПЗ=1,02 (ОЗП=1,02; ЭМ=1,02; МАТ=1,02)) | 8 | 6859.17 |  | 54873
11 | Прайс Минимакс | Сжим отв У733М (шт) (МДС35 п.4.60.Транспортные расходы ПЗ=1,03 (ОЗП=1,03; ЭМ=1,03; МАТ=1,03); МДС35 п.4.64.Заготовительно-складские расходы ПЗ=1,02 (ОЗП=1,02; ЭМ=1,02; МАТ=1,02)) | 24 | 15.94 |  | 383
Итого прямые затраты по разделу в текущих ценах | [5 empty] | 55256
Итого по разделу 2 Материалы, не учтенные расценками | [5 empty] | 55256
ИТОГИ ПО СМЕТЕ:
Итого прямые затраты по смете с учетом индексов, в текущих ценах | [5 empty] | 92654 | 8350 | 12508 3127 |  | 50.14
Накладные расходы | [5 empty] | 8723
Сметная прибыль | [5 empty] | 5394
ВСЕГО по смете | [5 empty] | 121797 |  |  |  | 50.14
Итого Строительные работы | [5 empty] | 55256
Итого Монтажные работы | [5 empty] | 51515 |  |  |  | 50.14
Итого | [5 empty] | 106771 |  |  |  | 50.14
В том числе:
Материалы | [5 empty] | 71796
Машины и механизмы | [5 empty] | 12508
ФОТ | [5 empty] | 11477
Накладные расходы | [5 empty] | 8723
Сметная прибыль | [5 empty] | 5394
УСНО (МАТ+ОБ+(ЭМ-ЗПМ)+НР*0,1712+СП*0,15)*0,18 | [5 empty] | 15026
ВСЕГО по смете | [5 empty] | 121797 |  |  |  | 50.14
Составил: ___________________________Трофимова Л. В.
(должность, подпись, расшифровка)
Проверил: ___________________________
(должность, подпись, расшифровка)