## ЛСР по форме №4
СОГЛАСОВАНО: | [7 empty] | УТВЕРЖДАЮ:
|  | Приложение № 4 к муниципальному контракту № Ф.2016.119301 от ___ ________ 2016 г. | [5 empty] | Глава администрации
_ | [7 empty] | ____________ Лебедев В. Ф.
"______ " _______________2016 г.
Ленинградская область, Сланцевский муниципальный район, д. Тухтово
(наименование стройки)
ЛОКАЛЬНЫЙ СМЕТНЫЙ РАСЧЕТ № 19-16
(локальная смета)
на | Замена ЩУ уличного освещения в д. Тухтово
(наименование работ и затрат, наименование объекта)
Основание: Дефектная ведомость
| Сметная стоимость _______________________________________________________________________________________________ |  | ___________________________15,002 |  | тыс. руб.
| строительных работ _______________________________________________________________________________________________ |  | _______________________________________________________________________________________________0,269 |  | тыс. руб.
| монтажных работ _______________________________________________________________________________________________ |  | _______________________________________________________________________________________________12,888 |  | тыс. руб.
| Средства на оплату труда _______________________________________________________________________________________________ |  | ___________________________1,434 |  | тыс. руб.
| Сметная трудоемкость _______________________________________________________________________________________________ |  | _______________________________________________________________________________________________8,03 |  | чел.час
Составлен(а) в текущих (прогнозных) ценах по состоянию на март 2016 г.
№ пп | Шифр и номер позиции норматива | Наименование работ и затрат, единица измерения | Количество | Стоимость единицы, руб. |  | Общая стоимость, руб. |  |  | Затраты труда рабочих, чел.-ч, не занятых обслуживанием машин
|  |  |  | всего | эксплуата- ции машин | Всего | оплаты труда | эксплуата- ция машин
|  |  |  | оплаты труда | в т.ч. оплаты труда |  |  | в т.ч. оплаты труда | на единицу | всего
1 | 2 | 3 | 4 | 5 | 6 | 7 | 8 | 9 | 10 | 11
Раздел 1. Электромонтажные работы
1 | ТЕРм08-03-573-04 Приказ Администрации ЛО от 20.10.15 №28 | Демонтаж. Шкаф (пульт) управления навесной, высота, ширина и глубина: до 600х600х350 мм (1 шт.) (МДС37 п.3.2.1.Демонтаж оборудования, которое не подлежит дальнейшему использованию (предназначено в лом) без разборки и резки ОЗП=0,3; ЭМ=0,3 к расх.; ЗПМ=0,3; МАТ=0 к расх.; ТЗ=0,3; ТЗМ=0,3) ИНДЕКС К ПОЗИЦИИ(справочно): ТЕРм08-03-573-04 (03.2016) ОЗП=8,91; ЭМ=5,81; ЗПМ=8,91; МАТ=5,81 НР (102 руб.): 76%=95%*0.85 * 0,94 от ФОТ СП (63 руб.): 47%=65%*0.8 * 0,9 от ФОТ | 1 | 27,58 13,37 | 14,21 1,72 | 28 | 13 | 15 2 | 0.711 | 0.71
2 | ТЕРм08-03-573-04 Приказ Администрации ЛО от 20.10.15 №28 | Шкаф (пульт) управления навесной, высота, ширина и глубина: до 600х600х350 мм (1 шт.) ИНДЕКС К ПОЗИЦИИ(справочно): ТЕРм08-03-573-04 (03.2016) ОЗП=8,91; ЭМ=5,81; ЗПМ=8,91; МАТ=5,81 НР (345 руб.): 76%=95%*0.85 * 0,94 от ФОТ СП (213 руб.): 47%=65%*0.8 * 0,9 от ФОТ | 1 | 96,03 44,56 | 47,38 5,73 | 96 | 45 | 47 6 | 2.37 | 2.37
4 | ТССЦ-509-6391 | Щитки осветительные ОЩВ-9 (шт.) | 1 | 3496.15 |  | 3496
5 | ТССЦ-101-4949 | Шпилька резьбовая М8-2000 (шт.) | 1 | 60.83 |  | 61
6 | ТЕРм08-02-397-01 Приказ Администрации ЛО от 20.10.15 №28 | Профиль перфорированный монтажный длиной 2 м (100 м) ИНДЕКС К ПОЗИЦИИ(справочно): ТЕРм08-02-397-01 (03.2016) ОЗП=8,91; ЭМ=6,43; ЗПМ=8,91; МАТ=9,63 НР (27 руб.): 76%=95%*0.85 * 0,94 от ФОТ СП (17 руб.): 47%=65%*0.8 * 0,9 от ФОТ | 0.02 | 661,13 152,62 | 133,49 40,25 | 13 | 3 | 3 1 | 8.56 | 0.17
7 | ТССЦ-509-0066 | Профиль монтажный перфорированный (шт.) | 1 | 291.14 |  | 291
8 | ТЕРм08-02-400-01 Приказ Администрации ЛО от 20.10.15 №28 | Провод по перфорированным профилям, сечением до 6 мм2 (100 м) ИНДЕКС К ПОЗИЦИИ(справочно): ТЕРм08-02-400-01 (03.2016) ОЗП=8,91; ЭМ=6,49; ЗПМ=8,91; МАТ=5,55 НР (27 руб.): 76%=95%*0.85 * 0,94 от ФОТ СП (17 руб.): 47%=65%*0.8 * 0,9 от ФОТ | 0.05 | 158,23 67,04 | 67,35 28,37 | 8 | 3 | 3 1 | 3.76 | 0.19
9 | ТССЦ-502-0497 | Провода силовые для электрических установок на напряжение до 450 В с медной жилой марки ПВ1, сечением 2,5 мм2 (1000 м) | 0.005 | 9491.19 |  | 47
10 | ТЕРм08-03-575-01 Приказ Администрации ЛО от 20.10.15 №28 | Прибор или аппарат - автомат (1 шт.) ИНДЕКС К ПОЗИЦИИ(справочно): ТЕРм08-03-575-01 (03.2016) ОЗП=8,91; ЗПМ=8,91; МАТ=6,97 НР (284 руб.): 76%=95%*0.85 * 0,94 от ФОТ СП (176 руб.): 47%=65%*0.8 * 0,9 от ФОТ | 2 | 21,79 21,06 |  | 44 | 42 |  | 1.12 | 2.24
11 | ТССЦ-509-5762 | Выключатели автоматические 2А (шт.) | 1 | 71.83 |  | 72
12 | ТССЦ-509-4866 | Выключатели автоматические 10А (шт.) | 1 | 281.16 |  | 281
13 | ТЕРм08-02-390-01 Приказ Администрации ЛО от 20.10.15 №28 | Короба пластмассовые: шириной до 40 мм (100 м) ИНДЕКС К ПОЗИЦИИ(справочно): ТЕРм08-02-390-01 (03.2016) ОЗП=8,91; ЭМ=3,96; ЗПМ=8,91; МАТ=3,87 НР (40 руб.): 76%=95%*0.85 * 0,94 от ФОТ СП (25 руб.): 47%=65%*0.8 * 0,9 от ФОТ | 0.02 | 377,39 293,71 | 31,55 0,25 | 8 | 6 | 1 | 16.29 | 0.33
14 | ТССЦ-509-1843 | Кабель-канал (короб) 'Legrand' 40х20 мм (100 м) | 0.02 | 19044.34 |  | 381
15 | ТЕРм08-02-399-01 Приказ Администрации ЛО от 20.10.15 №28 | Провод в коробах, сечением: до 6 мм2 (100 м) ИНДЕКС К ПОЗИЦИИ(справочно): ТЕРм08-02-399-01 (03.2016) ОЗП=8,91; ЭМ=6,05; ЗПМ=8,91; МАТ=5,5 НР (14 руб.): 76%=95%*0.85 * 0,94 от ФОТ СП (8 руб.): 47%=65%*0.8 * 0,9 от ФОТ | 0.04 | 76,47 50,28 | 2,68 0,25 | 3 | 2 |  | 2.82 | 0.11
16 | ТССЦ-502-0497 | Провода силовые для электрических установок на напряжение до 450 В с медной жилой марки ПВ1, сечением 2,5 мм2 (1000 м) | 0.002 | 9491.19 |  | 19
17 | ТССЦ-502-0495 | Провода силовые для электрических установок на напряжение до 450 В с медной жилой марки ПВ1, сечением 1,5 мм2 (1000 м) | 0.002 | 6026.86 |  | 12
18 | ТЕРм08-03-592-01 Приказ Администрации ЛО от 20.10.15 №28 | Патрон: стенной или потолочный (100 шт.) ИНДЕКС К ПОЗИЦИИ(справочно): ТЕРм08-03-592-01 (03.2016) ОЗП=8,91; ЭМ=4,92; ЗПМ=8,91; МАТ=4,93 НР (61 руб.): 76%=95%*0.85 * 0,94 от ФОТ СП (38 руб.): 47%=65%*0.8 * 0,9 от ФОТ | 0.01 | 1046,87 872,32 | 33,48 1,96 | 10 | 9 |  | 46.4 | 0.46
19 | ТССЦ-509-8237 | Патроны настенные карболитовые, тип Е27 ФнП-03 (10 шт.) | 0.1 | 259.23 |  | 26
20 | ТССЦ-509-2895 | Лампы накаливания осветительные общего назначения с цоколем Е27/27, биспиральные, с аргоновым наполнением, марка Б230-240-60, напряжение 235 В, мощность 60 Вт (10 шт.) | 0.1 | 77.25 |  | 8
21 | ТЕРм08-03-591-01 Приказ Администрации ЛО от 20.10.15 №28 | Выключатель: одноклавишный неутопленного типа при открытой проводке (100 шт.) ИНДЕКС К ПОЗИЦИИ(справочно): ТЕРм08-03-591-01 (03.2016) ОЗП=8,91; ЭМ=4,43; ЗПМ=8,91; МАТ=4,99 НР (40 руб.): 76%=95%*0.85 * 0,94 от ФОТ СП (25 руб.): 47%=65%*0.8 * 0,9 от ФОТ | 0.01 | 718,44 594,08 | 14,93 0,74 | 7 | 6 |  | 31.6 | 0.32
22 | ТССЦ-509-4587 | Выключатель одноклавишный для открытой проводки серии 'Прима', марка А16-046 с подсветкой, цвет белый (10 шт.) | 0.1 | 516.53 |  | 52
23 | ТЕРм08-01-080-01 Приказ Администрации ЛО от 20.10.15 №28 | Прибор измерения и защиты, количество подключаемых концов: до 2 (1 шт.) ИНДЕКС К ПОЗИЦИИ(справочно): ТЕРм08-01-080-01 (03.2016) ОЗП=8,91; ЭМ=6,05; ЗПМ=8,91; МАТ=6,16 НР (149 руб.): 76%=95%*0.85 * 0,94 от ФОТ СП (92 руб.): 47%=65%*0.8 * 0,9 от ФОТ | 1 | 32,38 20,61 | 10,73 0,98 | 32 | 21 | 11 1 | 1.13 | 1.13
24 | ТССЦ-509-4665 | Реле времени (шт.) | 1 | 4438.32 |  | 4438
Итого прямые затраты по разделу с учетом индексов, в текущих ценах | [5 empty] | 11124 | 1336 | 469 98 |  | 8.03
Накладные расходы | [5 empty] | 1090
Сметная прибыль | [5 empty] | 674
Итого по разделу 1 Электромонтажные работы | [5 empty] | 12888 |  |  |  | 8.03
Раздел 2. Материалы, не учтенные расценками
25 | Прайс Минимакс | Колодка "0" в корпусе IP31 2х 7 групп (шт) (МДС35 п.4.60.Транспортные расходы ПЗ=1,03 (ОЗП=1,03; ЭМ=1,03; МАТ=1,03); МДС35 п.4.64.Заготовительно-складские расходы ПЗ=1,02 (ОЗП=1,02; ЭМ=1,02; МАТ=1,02)) | 1 | 269.42 |  | 270
Итого прямые затраты по разделу в текущих ценах | [5 empty] | 270
Итого по разделу 2 Материалы, не учтенные расценками | [5 empty] | 270
ИТОГИ ПО СМЕТЕ:
Итого прямые затраты по смете с учетом индексов, в текущих ценах | [5 empty] | 11394 | 1336 | 469 98 |  | 8.03
Накладные расходы | [5 empty] | 1090
Сметная прибыль | [5 empty] | 674
ВСЕГО по смете | [5 empty] | 15002 |  |  |  | 8.03
Итого Строительные работы | [5 empty] | 270
Итого Монтажные работы | [5 empty] | 12888 |  |  |  | 8.03
Итого | [5 empty] | 13158 |  |  |  | 8.03
В том числе:
Материалы | [5 empty] | 9589
Машины и механизмы | [5 empty] | 469
ФОТ | [5 empty] | 1434
Накладные расходы | [5 empty] | 1090
Сметная прибыль | [5 empty] | 674
УСНО (МАТ+ОБ+(ЭМ-ЗПМ)+НР*0,1712+СП*0,15)*0,18 | [5 empty] | 1844
ВСЕГО по смете | [5 empty] | 15002 |  |  |  | 8.03
Составил: ___________________________Трофимова Л. В.
(должность, подпись, расшифровка)
Проверил: ___________________________
(должность, подпись, расшифровка)