## ЛСР по форме №4
СОГЛАСОВАНО: | [7 empty] | УТВЕРЖДАЮ:
приложение №2 к муниципальному контракту № Ф.2016.133249 от 28.06.2016
______________ | [7 empty] | ____________
" _____ " ________________ 2016 г. | [7 empty] | "______ " _______________2016 г.
Ленинградская область, Сланцевский муниципальный район, д. Демешкин перевоз
(наименование стройки)
ЛОКАЛЬНЫЙ СМЕТНЫЙ РАСЧЕТ №
(локальная смета)
на | Устройство асфальтобетонного покрытия дороги с разворотным кольцом в д. Демешкин перевоз
(наименование работ и затрат, наименование объекта)
Основание: Дефектная ведомость
| Сметная стоимость строительных работ _______________________________________________________________________________________________ |  | ___________________________549,859 |  | тыс. руб.
| Средства на оплату труда _______________________________________________________________________________________________ |  | ___________________________16,487 |  | тыс. руб.
| Сметная трудоемкость _______________________________________________________________________________________________ |  | _______________________________________________________________________________________________59,05 |  | чел.час
Составлен(а) в текущих (прогнозных) ценах по состоянию на март 2016 г.
№ пп | Шифр и номер позиции норматива | Наименование работ и затрат, единица измерения | Количество | Стоимость единицы, руб. |  | Общая стоимость, руб. |  |  | Затраты труда рабочих, чел.-ч, не занятых обслуживанием машин
|  |  |  | всего | эксплуата- ции машин | Всего | оплаты труда | эксплуата- ция машин
|  |  |  | оплаты труда | в т.ч. оплаты труда |  |  | в т.ч. оплаты труда | на единицу | всего
1 | 2 | 3 | 4 | 5 | 6 | 7 | 8 | 9 | 10 | 11
Раздел 1.
1 | ТЕР01-01-013-14 Приказ Администрации ЛО от 20.10.15 №28 | Разработка грунта с погрузкой на автомобили-самосвалы экскаваторами с ковшом вместимостью: 0,5 (0,5-0,63) м3, группа грунтов 2 (1000 м3 грунта) (Прил.1.12 п.3.46 ОЗП=1,1; ЭМ=1,1 к расх.; ЗПМ=1,1; ТЗ=1,1; ТЗМ=1,1) ИНДЕКС К ПОЗИЦИИ(справочно): ТЕР01-01-013-14 МЕХАНИЗИРОВАННАЯ РАЗРАБОТКА ГРУНТОВ (ЭКСКАВАТОРАМИ, СКРЕПЕРАМИ, БУЛЬДОЗЕРАМИ, ГРЕЙДЕРАМИ, МЕТОДОМ ГИДРОМЕХАНИЗАЦИИ И ПР.) (03.2016) ОЗП=8,91; ЭМ=7,85; ЗПМ=8,91; МАТ=2,83 НР (1403,56 руб.): 73%=95%*(0.9*0.85) от ФОТ СП (653,71 руб.): 34%=50%*(0.85*0.8) от ФОТ | 0.15172 | 5503,1 245,33 | 5246,86 1177 | 834.93 | 37.22 | 796,05 178,57 | 16.588 | 2.52
2 | ТССЦпг-03-21-01-010 Приказ Администрации ЛО от 20.10.15 №28 | Перевозка грузов автомобилями-самосвалами грузоподъемностью 10 т, работающих вне карьера, на расстояние: до 10 км I класс груза (1 т груза) ИНДЕКС К ПОЗИЦИИ(справочно): ТССЦпг-03-21-01-010 (03.2016) ЭМ=7,85 | 248.369 | 14.99 | 14.99 | 3723.05 |  | 3723.05
3 | ТЕР27-04-016-04 Приказ Администрации ЛО от 20.10.15 №28 | Устройство прослойки из нетканого синтетического материала (НСМ) в земляном полотне: сплошной (1000 м2 поверхности) ИНДЕКС К ПОЗИЦИИ(справочно): ТЕР27-04-016-04 ПОДСТИЛАЮЩИЕ, ВЫРАВНИВАЮЩИЕ СЛОИ ОСНОВАНИЯ И ПОКРЫТИЯ (03.2016) ОЗП=8,91; ЭМ=6,69; ЗПМ=8,91; МАТ=6,13 НР (2902,38 руб.): 121%=142%*0.85 от ФОТ СП (1559,13 руб.): 65%=95%*(0.85*0.8) от ФОТ | 0.46903 | 1044,38 463,1 | 580,28 110,87 | 489.85 | 217.21 | 272,17 52,00 | 30.75 | 14.42
4 | ТССЦ-101-0792 | Полотно иглопробивное для дорожного строительства (Дорнит-2) (10 м2) | 46.903 | 506.6 |  | 23761.08
5 | ТЕР27-04-001-04 Приказ Администрации ЛО от 20.10.15 №28 | Устройство подстилающих и выравнивающих слоев оснований: из щебня (100 м3 материала основания (в плотном теле)) ИНДЕКС К ПОЗИЦИИ(справочно): ТЕР27-04-001-04 ПОДСТИЛАЮЩИЕ, ВЫРАВНИВАЮЩИЕ СЛОИ ОСНОВАНИЯ И ПОКРЫТИЯ (03.2016) ОЗП=8,91; ЭМ=6,32; ЗПМ=8,91; МАТ=3,5 НР (6651,39 руб.): 121%=142%*0.85 от ФОТ СП (3573,06 руб.): 65%=95%*(0.85*0.8) от ФОТ | 0.7035 | 4052,09 370,83 | 3666,14 506,14 | 2850.65 | 260.88 | 2579,13 356,07 | 24.19 | 17.02
6 | ТССЦ-408-0037 | Щебень из природного камня для строительных работ марка 1000, фракция 20-80 (70) мм (м3) | 88.641 | 1002.78 |  | 88887.42
7 | ТЕР27-06-020-03 Приказ Администрации ЛО от 20.10.15 №28 | Устройство покрытия толщиной 4 см из горячих асфальтобетонных смесей плотных крупнозернистых типа АБ, плотность каменных материалов: 2,5-2,9 т/м3 (1000 м2 покрытия) ИНДЕКС К ПОЗИЦИИ(справочно): ТЕР27-06-020-03 УСТРОЙСТВО ОСНОВАНИЙ И ПОКРЫТИЙ (03.2016) ОЗП=8,91; ЭМ=5,16; ЗПМ=8,91; МАТ=5,95 НР (5943,62 руб.): 121%=142%*0.85 от ФОТ СП (3192,85 руб.): 65%=95%*(0.85*0.8) от ФОТ | 0.46903 | 70615,33 698,59 | 2648,86 476,81 | 33120.71 | 327.66 | 1242,39 223,64 | 38.3 | 17.96
8 | ТЕР27-06-021-03 Приказ Администрации ЛО от 20.10.15 №28 | На каждые 0,5 см изменения толщины покрытия добавлять или исключать: к расценке 27-06-020-03 (1000 м2 покрытия) (ПЗ=2 (ОЗП=2; ЭМ=2 к расх.; ЗПМ=2; МАТ=2 к расх.; ТЗ=2; ТЗМ=2)) ИНДЕКС К ПОЗИЦИИ(справочно): ТЕР27-06-021-03 УСТРОЙСТВО ОСНОВАНИЙ И ПОКРЫТИЙ (03.2016) ОЗП=8,91; ЭМ=3,84; ЗПМ=8,91; МАТ=5,96 НР (16,6 руб.): 121%=142%*0.85 от ФОТ СП (8,92 руб.): 65%=95%*(0.85*0.8) от ФОТ | 0.46903 | 16785,1 3,28 | 5.84 | 7872.72 | 1.54 | 2.74 | 0.18 | 0.08
9 | ТЕР27-08-001-11 Приказ Администрации ЛО от 20.10.15 №28 | Укрепление обочин щебнем толщиной 10 см (1000 м2 покрытия полосы и обочин) ИНДЕКС К ПОЗИЦИИ(справочно): ТЕР27-08-001-11 УКРЕПИТЕЛЬНЫЕ ПОЛОСЫ У КРАЕВ ДОРОЖНЫХ ПОКРЫТИЙ И УКРЕПЛЕНИЕ ОБОЧИН (03.2016) ОЗП=8,91; ЭМ=6,17; ЗПМ=8,91; МАТ=3,5 НР (2108,88 руб.): 121%=142%*0.85 от ФОТ СП (1132,87 руб.): 65%=95%*(0.85*0.8) от ФОТ | 0.14595 | 3614,58 747,53 | 2823,85 592,76 | 527.55 | 109.1 | 412,14 86,51 | 48.29 | 7.05
10 | ТССЦ-408-0037 | Щебень из природного камня для строительных работ марка 1000, фракция 20-80 (70) мм (м3) | 18.3897 | 1002.78 |  | 18440.82
Итого прямые затраты по разделу с учетом индексов, в текущих ценах | [5 empty] | 436835.22 | 8496.66 | 62560,00 7990,39 |  | 59.05
Накладные расходы | [5 empty] | 19026.44
Сметная прибыль | [5 empty] | 10120.54
Итого по разделу 1 | [5 empty] | 465982.2 |  |  |  | 59.05
ИТОГИ ПО СМЕТЕ:
Итого прямые затраты по смете с учетом индексов, в текущих ценах | [5 empty] | 436835.22 | 8496.66 | 62560,00 7990,39 |  | 59.05
Накладные расходы | [5 empty] | 19026.44
Сметная прибыль | [5 empty] | 10120.54
ВСЕГО по смете | [5 empty] | 549859 |  |  |  | 59.05
Итого по позициям, введенным в ценах 2001г. | [5 empty] | 334892.88 |  |  |  | 59.05
Итого по позициям, введенным в текущих ценах | [5 empty] | 131089.32
Итого | [5 empty] | 465982.2 |  |  |  | 59.05
В том числе:
Материалы | [5 empty] | 365778.56
Машины и механизмы | [5 empty] | 62560
ФОТ | [5 empty] | 16487.05
Накладные расходы | [5 empty] | 19026.44
Сметная прибыль | [5 empty] | 10120.54
НДС 18% | [5 empty] | 83876.8
ВСЕГО по смете | [5 empty] | 549859 |  |  |  | 59.05
К аукциона = 0.9949999909
ИТОГО по смете 547 109,70
Составил: ___________________________
(должность, подпись, расшифровка)
Проверил: ___________________________
(должность, подпись, расшифровка)